## Sheet1
version | sample |  |  |  | net | [5 empty] | optimizer | loss |  |  |  | 计算结果 | 分析
| batch_size | expand | size | aug_param | id_size | init_var | 输入图片处理 | act | resnet | after resnet | lr | l1_loss | center_loss | arcface_loss | l2_loss
后面重新写代码了。
49 | 64 | 1 | 112 | 'aug_prob': 0.5, # 概率小于此值时，进行数据增强;否则只放缩到cnn_shape 'shape_add': 16, # 先放缩到cnn_shape+random_add，再裁剪到cnn_shape。add是random_add的最大值 'flip_0': 0.01, # 垂直翻转的概率 | 128 | 1.使用tf.variable_scope中定义truncated_normal(0, 0.02) | x = (imgs-127.5)*0.0078125 -> [-0.99609375, 0.99609375] | leaky_relu | 更改ResNet_v1和bottle_neck结构： 1.每块的输出通道数变为[64, 128, 256, 512]，即瓶颈结构先缩小到filter//4,输出时扩展到filter； 2.第二个maxpool去除，改为每阶段首单元都下采样； 3.strides放在每每阶段首单元的扩展通道的卷积层。这样112尺寸可以4次下采样到4x4； 4.resnet结束后，include_top变为拉平+dense，而不是全局池化； | +bn+drop+dense+bn | max_lr = 0.01 | factor_id=factor_w=0 | factor=5e-3 | s=2-32；softmax | factor=5e-3 | FINISH: datasets: train ACC: 5.112% SIM: 0.977； FINISH: datasets: test ACC: 2.939% SIM: 0.958 | 很糟糕。欠拟合严重
48 | 32 | 1 |  | 'aug_prob': 0.5, # 概率小于此值时，进行数据增强;否则只放缩到cnn_shape 'shape_add': 16, # 先放缩到cnn_shape+random_add，再裁剪到cnn_shape。add是random_add的最大值 'flip_0': 0.01, # 垂直翻转的概率 | 128 | 1.使用tf.variable_scope中定义默认初始化。BN和dense的参数初始化也被更改了。 | x = (imgs-127.5)*0.0078125 -> [-0.99609375, 0.99609375] | 使用prelu | resnet_layers = (2, 2, 3, 2) | +bn+act+drop+dense+bn | max_lr = 0.01 | factor_id=factor_w=0 | factor=5e-3 | s=2-32；softmax |  | FINISH: datasets: train ACC: 100.000% SIM: 0.922； FINISH: datasets: test ACC: 39.208% SIM: 0.354 | 加入新数据集，也没什么改变。可能是因为把每类的图片数降低，总训练数据没有增多把。
47 | 64 | 1 |  | 'aug_prob': 0.5, # 概率小于此值时，进行数据增强;否则只放缩到cnn_shape 'shape_add': 16, # 先放缩到cnn_shape+random_add，再裁剪到cnn_shape。add是random_add的最大值 'flip_0': 0.01, # 垂直翻转的概率 | 64 | 1.使用tf.variable_scope中定义默认初始化。BN和dense的参数初始化也被更改了。 | x = imgs / 255. | leaky_slop=0.2 | resnet_layers = (2, 2, 3, 2) | +BN+leaky_relu+dropout+dense+BN | max_lr = 0.01;'end_lr': max_lr / 100 | factor_id=factor_w=0 | factor=5e-3 | s=2-32；softmax |  | FINISH: datasets: train ACC: 99.982% SIM: 0.915； FINISH: datasets: test ACC: 49.751% SIM: 0.41 | 没有什么改变
46 | 64 | 2 |  | 'aug_prob': 0.7, # 概率小于此值时，进行数据增强;否则只放缩到cnn_shape 'shape_add': 32, # 先放缩到cnn_shape+random_add，再裁剪到cnn_shape。add是random_add的最大值 'flip_0': 0.05, # 垂直翻转的概率 'max_brightness': 20, # 亮度增大最大值。255制。 'max_noise_ratio': 0.002} # 图片中增加噪音点的最大百分比 | 64 | (0, 0.02) | x = (imgs-127.5)*0.0078125 -> [-0.99609375, 0.99609375] |  | resnet_layers = (2, 2, 3, 2) | +BN+dropout+dense+BN | max_lr = 0.01;'end_lr': max_lr / 100 | factor_id=factor_w=0 | factor=1 | s=2-32；softmax |  | FINISH: datasets: train ACC: 99.976% SIM: 0.961； FINISH: datasets: test ACC: 49.900% SIM: 0.49 | 1.test sim提高了一些，准确率没有变化。 2.1.centers和cls_weight不同类之间夹角在60~130，应该加强网络部分能力
45 | 64 | 2 |  | 'aug_prob': 0.7, # 概率小于此值时，进行数据增强;否则只放缩到cnn_shape 'shape_add': 32, # 先放缩到cnn_shape+random_add，再裁剪到cnn_shape。add是random_add的最大值 'flip_0': 0.05, # 垂直翻转的概率 'max_brightness': 20, # 亮度增大最大值。255制。 'max_noise_ratio': 0.002} # 图片中增加噪音点的最大百分比 | 64 | (0, 0.02) | 1.加入对初始图片的色彩通道求滑动平均值，并减去滑动平均值，而且不除255.。 |  | resnet_layers = (2, 2, 3, 2) |  | max_lr = 0.001; 'end_lr': max_lr / 5 | factor_id=factor_w=0 | factor=1 | s=2-32；softmax |  | FINISH: datasets: train ACC: 99.976% SIM: 0.86； FINISH: datasets: test ACC: 52.291% SIM: 0.375 | 1.加入色彩的滑动平均，没有什么显著改变
44 | 64 | 2 |  | 'aug_prob': 0.7, # 概率小于此值时，进行数据增强;否则只放缩到cnn_shape 'shape_add': 32, # 先放缩到cnn_shape+random_add，再裁剪到cnn_shape。add是random_add的最大值 'flip_0': 0.05, # 垂直翻转的概率 'max_brightness': 20, # 亮度增大最大值。255制。 'max_noise_ratio': 0.002} # 图片中增加噪音点的最大百分比 | 64 | (0, 0.02) |  |  | resnet_layers = (1, 1, 2, 2), filter_base=32 |  | max_lr = 0.001; 'end_lr': max_lr / 5 | factor_id=factor_w=0 | factor=1 | s=2-32；softmax |  | FINISH: datasets: train ACC: 99.963% SIM: 0.877； FINISH: datasets: test ACC: 48.506% SIM: 0.351 | 1.考虑是否对图片的滑动平均色彩做个滑动平均，类似使用VGG16时那样。注意把滑动平均加入保存和读取的变量列表，并设定training。 2.考虑是否再加入其他数据集的人脸。
43 | 64 | 2 |  | 'aug_prob': 0.7, # 概率小于此值时，进行数据增强;否则只放缩到cnn_shape 'shape_add': 32, # 先放缩到cnn_shape+random_add，再裁剪到cnn_shape。add是random_add的最大值 'flip_0': 0.05, # 垂直翻转的概率 'max_brightness': 20, # 亮度增大最大值。255制。 'max_noise_ratio': 0.002} # 图片中增加噪音点的最大百分比 | 64 | (0, 0.2) |  |  | resnet_layers = (2, 2, 3, 2), filter_base=32 |  | max_lr = 0.001;'end_lr': max_lr / 5 | factor_id=factor_w=0 | factor=1 | s=2-32；softmax |  | FINISH: datasets: train ACC: 99.976% SIM: 0.885; FINISH: datasets: test ACC: 51.892% SIM: 0.369 | 1.准确率与42步基本一致，达到50以上，应该是调整resnet层数的结果，可以考虑继续调整。 2.w-centers类间夹角还是70-110，没有变化。 3.虽然平均夹角表现不错，但非标签项夹角仍有不好的，训练集60~120，测试集的标签非标签夹角重合部分很大。 4.部分测试集类内准确率0。
42 | 64 | 2 |  | prob=0.5 | 64 | (0, 0.2) |  |  | resnet_layers = (2, 2, 3, 2), filter_base=32 |  | max_lr = 0.01 | factor_id=factor_w=0 | factor=0.5 | s=2-32；softmax |  | FINISH: datasets: train ACC: 99.982% SIM: 0.912； FINISH: datasets: test ACC: 50.050% SIM: 0.341 | 1.centers和cls_weight不同类之间夹角有所集中，在70~110。模型应该继续加强泛化能力的。
41 | 32 | 2 |  | prob=0.5 | 64 | (0, 0.2) |  |  | filter_base=32 |  | max_lr = 0.01 | factor_id=factor_w=0 | factor=0.5 | s=2-32；softmax |  | FINISH: datasets: train ACC: 99.969% SIM: 0.925； FINISH: datasets: test ACC: 47.707% SIM: 0.396； | 1.centers和cls_weight的夹角接近10，与训练集类似，而centers和cls_weight不同类之间夹角在60~120。所以模型应该还是过拟合的。
40 | 64 |  |  | prob=0.5 | 64 | (0, 0.2) |  |  | filter_base=16 |  | max_lr = 0.01 | factor_id=factor_w=0 | factor=0.5 | s=2-32；softmax
39 | 64 |  |  | prob=0.2->05 | 128 | (0, 0.2) |  |  | filter_base=16 |  | max_lr = 0.01 | factor_id=factor_w=0 | factor=0.5 | softmax
38 | 64 |  |  | prob=0.2 | 64 | (0, 0.2) |  |  | filter_base=16；resnet第一步改回c7s2+池化 |  | max_lr = 0.01 | factor_id=factor_w=0 | factor=0.5 | softmax
37 | 32 |  |  | prob=0.2 | 128 | (0, 0.2) |  |  | filter_base=32 |  | max_lr = 0.01 | factor_id=factor_w=0 | factor=0.5 | softmax
36 | 32 |  |  | prob=0.2 | 128 | (0, 0.2) |  |  | filter_base=32 |  | max_lr = 0.01 | factor_id=factor_w=5e-4 | factor=5e-3 | s=2-64；softmax
35 | 32 |  |  | prob=0.2 | 128 | (0, 0.2) |  |  | filter_base=32 |  | max_lr = 0.01 | factor_id=factor_w=5e-4 | factor=5e-3 | s=2-64；focal loss环节求tf.logp(p)前，令p = tf.maximum(p, 1e-9)
34 | 32 |  |  | prob=0.2 | 128 | (0, 0.2) |  |  | filter_base=32 |  | max_lr = 0.01 | factor_id=factor_w=0.0001 | factor=0.001 | s=2-64
33 | 32 |  |  | prob=0.2 | 128 | (0, 0.2) |  |  | filter_base=32 |  | max_lr = 0.01 | factor_id=factor_w=0.0001 |  | s=2-64
32 | 32 |  |  | prob=0.2 | 128 | (0, 0.2) |  |  | filter_base=32 |  | max_lr = 0.01 {'start_lr': max_lr / 100, 'lr': max_lr, 'end_lr': max_lr / 10, ...} |  |  | s=2-64
31 |  |  |  | prob=0.7->0.2 | 128 | (0, 0.2) |  |  |  |  | lr_end = 0.005 |  |  | s=2-64
30 |  |  |  |  | 128 | (0, 0.2) |  |  |  |  | lr_end = 0.005 |  |  | s=2-64
29 |  |  |  |  | 256 | (0, 0.02) -> (0, 0.2) |  |  |  |  | lr_end = 0.005 |  |  | s=2-64
28 | [10 empty] | lr_end = 0.005 |  |  | s=2-64
27
26
25
24
23
22
21
20
19
18
17
16
15
14
13
12
11
10
9
8
7
6
5
4
3
2
1